## Sheet1
标号 | 数值 | 封装 | 数量 | 备注
D1 D2 D3 D4 D5 | SS14 1A40V | SMA | 5 | 肖特基二极管
C1 | 220uF/35V | D*H=8mm*12mm | 1 | E-CAP
C2 | 0.1uF/35V | 1206 | 1 | NPO
C3 | 1uF/25V | 0805 | 1 | NPO
C4 | NC
L1 | 100uH/0.8A | CD54 | 1 | SMD功率电感
U1 | QX5243 | SOP8 | 1 | 高端检测降压恒流驱动IC
R1 | 0R560±1% | 1206 | 1
R2 | NC
R3 | NC
线材 | 红黑线各两条 |  | 4 | 线材
|  | 总数 | 15
注：调光信号加在PCB板上DIM位置，无需调光R3位置悬空。
PCB版本号：5243 EV1.0
2011.11.11
拟制：吴工