## BOM表
150W 100V 10A BOM表
元器件名称 | 描述 | 位号 | 数量 | 备注
功率主板
PCB | FR-4 170*120*1.6MM 喷锡 |  | 1
贴片元件
贴片电容 | 104/50V 0805 10% X7R | C4, C5, C6, C7, C8, C9, C11, C13, C14, C18, C19, C20, C21, C22, C26,C27, C28, C29, C30, C32, C33, C34, C35, C36, C37, C40, C41, C42, C43 | 31 | 包含显示板2PCS( C1 C2)
| 102/50V 0805 10% X7R | C45,C46 | 2
| 103/50V 0805 10% X7R | C10 | 1
| 20P/50V 0805 10% X7R | C12,C31, C48, C47,C49,C50 | 6
| 105/25V 0805 10% X7R | C38,C39,C15 | 3
贴片电阻 | 1M 0805 1/8W 5% | R39 | 1
| 5.1K 0805 1/8W 1% | R1, R2, R3, R4, R5, R36 | 6
| 22K 0805 1/8W 1% | R7, R8, R9, R12 | 4
| 220K 0805 1/8W 1% | R14, R15, R16, R33 | 4
| 220R 0805 1/8W 1% | R17, R18, R19, R20, R74 | 5
| 2K 0805 1/8W 1% | R21, R22, R23, R24, R58, R59, R60 | 7
| 100R 0805 1/8W 1% | R32, R34 | 2
| 1K 0805 1/8W 1% | R35, R64, R72 | 3
| 3K 0805 1/8W 1% | R47, R52 | 2
| 24K 0805 1/8W 1% | R51, R53, R81, R82 | 4
| 200R 0805 1/8W 1% | R57, R70 | 2
| 10K 0805 1/8W 1% | R61, R62, R63, R66, R67, R69, R73, R78 | 10 | 包含显示板2PCS( R1 R2)
| 15k 0805 1/8W 1% | R65 | 1
| 4.7K 0805 1/8W 1% | R77 | 1
| 75K 0805 1/8W 1% | R83, R84, R85, R86, R87, R88, R89, R90 | 8
| 0R 0805 1/8W 1% | L1, L2, R11,R37,R40 | 5
贴片电阻 | 2.2K 0805 1/8W 5% |  | 1 | 显示屏背板BOM（R4）
| NC | R10,R6 | 2
| NC | D1, T1, T6，T2, T3 | 5
贴片二极管 | M7 1000V 1A SMA | D6, D7, D8, D9 | 4
贴片MOS | AO3400 | Q5 | 3 | T2 T3 元件有备上
贴片三极管 | S8050 | Q6 | 1 | Q6元件请先不要贴
贴片IC | TL084 SO-14 | U1 | 1
贴片IC | LM358 SO-8 | U2 | 2 | 包含显示板1PCS( U1)
贴片IC | STC8A4K LQFP64 | U3 | 1 | 集中在一个小盒子
贴片IC | DAC7512 SOT23-6 D12N | U4 | 1
贴片IC | REF02C SO-8 | U6 | 1
贴片IC | OP07 SO-8 | U5, U7, U8, U9, U12, U16 | 6
贴片IC | CD4053B SOP-16 | U11 | 1
直插元件
Y2电容 | 102/250V P=7.5MM | C1, C2 | 2
CBB电容 | 105/250V P=15MM | C3 | 1
电解电容 | 680uF/35V 10*16 | C16, C17 | 2
电解电容 | 330uF/16V 6*12 | C23, C24, C25 | 3
2.54MM排针 | ISP 程序升级接口 | J3 | 1
简易牛角座 | HEADER 13X2 | JP1 | 1
蜂鸣器 | SPEAKER | LS1 | 1
绝缘片
功率MOS管 | IRF250 TO-247 | Q1, Q2, Q3, Q4 | 4
热敏电阻 | NTC-MF52AT 热敏电阻 10K 103 精度5% B值3950 | RT | 1
康铜丝 | 8WR05J | R25, R26, R27, R28 | 4
康铜丝 | 0.1R康铜丝 | R29, R30 | 2
直插电阻 | 1R/1W | R31 | 1
三端稳压器 | LM7812 | U13 | 1
三端稳压器 | LM7912 | U14 | 1
三端稳压器 | LM78M05 | U15 | 1
面板
连接线 | XH2.54 连接线 L=100MM |  | 1
连接线 | 牛角座对插线 26P L=250MM |  | 1
环氧板面板 | 定制3MM环氧板 面板 |  | 1
面膜 | 定制面膜 |  | 1
亚克力 | 茶色亚克力 |  | 1
接线柱 | 红色 |  | 1
接线柱 | 黑色 |  | 1
旋钮 |  |  | 1
电源开关 |  |  | 1
电源开关帽 |  |  | 1
铜柱 | M3*15 | 主板固定 | 4
铜柱 | M3*13 | LCD PCB固定 | 4
铜柱 | M3*11 | 电源开关固定 | 2
螺丝 | M3*10 十字沉头 铁镀镍 |  | 6
螺丝 | M3*6 十字沉头 铁镀镍 |  | 20
螺母 | 304 不锈钢 6角 |  | 12
按键板
PCB | 按键PCB |  | 1
插座 | XH2.54 弯针 插座 | JP2 | 1
按键 | 硅胶按键 |  | 1
显示屏背板
PCB | 显示屏PCB板 |  | 1
插座 | XH2.54 弯针 插座 | JP3 | 1
插座 | 简易牛角座 26P | JP1 | 1
贴片电阻 |  | R4 |  | 材料汇总到功率主板
R1 R2
贴片电容 |  | C1 C2
IC |  | U1
LCD液晶屏 | 2002液晶屏 | LCD1 | 1
双排排针 | 液晶屏连接用 | LCD1 | 1
旋转编码器 |  | S22 | 1
背板
背板 | 定制3MM环氧板 背板 |  | 1
电源座 | 3针 电源座 带保险位 |  | 1
总装
外壳 |  |  | 1 | 自备
电源变压器 | 双12V电源变压器 |  | 1 | 自备
散热器 | 60*60*150MM |  | 1 | 自备
风扇 | 60*60风扇 |  | 1 | 自备