## 工作表1
| 降壓電容計算 |  |  |  | 升压电容计算
4 | 效率 | 0.93 |  |  | 4 | 效率 | 0.95
5 | 輸入电压Vin | 20 | V |  | 5 | 輸入电压 | 9 | V
6 | 輸入电流 | 2.1505 | A |  | 6 | 輸入电流 | 2.1053 | A | 电感电流平均值
7 | 輸出电压Vout | 16 | V |  | 7 | 輸出电压 | 12 | V
8 | 輸出电流Io | 2.5 | A | 电感电流平均值 | 8 | 輸出电流 | 1.5 | A
9 | 輸出功率 | 40 | W |  | 9 | 輸出功率 | 18 | W
10 | 頻率/f | 460 | K | *1000 | 10 | 頻率 | 230 | K | *1000
11 | 占空比D | 0.8 |  |  | 11 | 占空比 | 0.25
12 | 紋波系数 | 0.4 |  |  | 12 | 纹波系数 | 0.4
13 | 紋波电流 | 1 | A |  | 13 | 电感纹波电流 | 0.84211 | A
14 | 輸出纹波 | 50 | mV | /1000 | 14 | 输出纹波 | 50 | mV | /1000
15 | 输出电容容量 | 5.4348 | uF | 1F=1000000uF | 15 | 输出电容容量 | 18.3066 | uF
16 | 电感感量 | 6.9565 | uH |  | 16 | 电感感量 | 11.6168 | Uh
17 | 电感峰值电流 | 3 | A |  | 17 | 电感峰值电流 | 2.5263 | A
18 | 电感电流有效值 | 2.5166 | A |  | 18 | 电感电流有效值 | 2.1193
19 | 输入电容电流有效值 | 1.25 | A |  | 19 | 输入电容电流有效值 | 0.24309
20 | 输出电容电流有效值 | 0.28868 | A |  | 20 | 输出电容电流有效值 | 0.88882 | A
21 | 输入电容容量 | 17.3913 | uF |  | 21 | 输入电容容量 | 8.6957 | uF
22 | 输入纹波电压 | 50 | mV |  | 22 | 输入纹波电压 | 50 | mV
黄色输入，绿色自动计算
纹波电流按输出电流的0.4倍
纹波电流按输入电流的0.4倍

## 工作表2
5139频率计算 |  |  |  | 8801限流 |  | 8906
R | 4.7 | K | R | 62 | K欧 | 91 | K欧
C | 470 | PF | I | 1.9516 | A | 2.1187 | A
F | 217.6411 | K-Hz
8801限流
|  |  | R | 39.0323 | K欧
|  |  | I | 3.1 | A