## BP2306+BP5926A+BP2513D
BP2306+BP5926A+BP2513D输入180VAC-264VAC/50HZ 输出50V 160MA
NO. | 元件类型 | 型号描述 | 用量 | 单位 | 位号
1 | 贴片电阻 | RES-SMD-0805-4.7K-5%-0.125W | 1 | PCS | R01
2 | 贴片电阻 | RES-SMD-1206-300K-5%-0.25W | 2 | PCS | R6,R7
3 | 贴片电阻 | RES-SMD-1206-10K-5%-0.25W | 1 | PCS | R1
4 | 贴片电阻 | RES-SMD-1206-51K-5%-0.25W | 1 | PCS | R4
5 | 贴片电阻 | RES-SMD-0805-220K-5%-0.125W | 1 | PCS | R5
6 | 贴片电阻 | RES-SMD-0805-1K-5%-0.125W | 2 | PCS | R8, R10
7 | 贴片电阻 | RES-SMD-0805-1.5K-5%-0.125W | 1 | PCS | R14
8 | 贴片电阻 | RES-SMD-0805-30K-1%-0.125W | 1 | PCS | R12
9 | 贴片电阻 | RES-SMD-1206-39k-1%-0.25W | 1 | PCS | R13
10 | 贴片电阻 | RES-SMD-0805-3.6R-1%-0.125 | 2 | PCS | Rs1, Rs2
11 | 贴片电阻 | RES-SMD-0805-1.6R-1%-0.125 | 1 | PCS | R16
12 | 贴片电阻 | RES-SMD-0805-1.2R-1%-0.125 | 1 | PCS | R17
13 | 贴片电阻 | RES-SMD-0805-150R-5%-0.125W | 1 | PCS | R29
14 | 贴片电阻 | RES-SMD-0805-270R-1%-0.125W | 1 | PCS | R28
15 | CBB电容 | 104 400V P=7.5 | 1 | PCS | C8
16 | CBB电容 | 104 400V P=7.5 | 1 | PCS | C9
17 | 电解电容 | CAP_ELE-68uF-80V-8*10mm | 1 | PCS | EC3
18 | 电解电容 | CAP_ELE-2.2uF-400V-5*10mm | 1 | PCS | EC2
19 | 电解电容 | CAP_ELE-470uF-10V-8*12mm | 1 | PCS | EC4
20 | 电解电容 | CAP_ELE-220uF-6.3V-5*10mm | 1 | PCS | EC5
21 | 贴片电容 | CAP-SMD-0805-X7R-1uF-10%-25V | 2 | PCS | C1,C5
22 | 贴片电容 | CAP-SMD-1206-X7R-100pF-10%-1000V | 1 | PCS | C15
23 | 贴片电容 | CAP-SMD-0805-X7R-10nF-10%-25V | 2 | PCS | C2,C3
24 | 贴片电容 | CAP-SMD-0805-X7R-100pF-10%-25V | 2 | PCS | C4,C6
25 | 贴片电容 | CAP-SMD-1206-X7R-10nF-10%-500V | 1 | PCS | C7
26 | 贴片电容 | CAP-SMD-0805-X7R-22PF-10%-25V | 1 | PCS | C8
27 | 贴片二极管 | ESH,1A 600V SOD123 | 2 | PCS | D3 D10
28 | 贴片二极管 | DIO-FAS-SMA-01.00A-600V-ES1J | 1 | PCS | D1
29 | 工字电感 | 4.7mH-6*8 | 1 | PCS | L1
30 | 变压器 | EE10立式/1脚-4脚，0.2*250TS 1.3MH 留8脚 | 1 | PCS | L2
31 | 变压器 | EE10立式/0.2mH(0.25*120T)/1脚-3脚 留8脚 | 1 | PCS | L3
32 | 保险电阻 | 3.3R-1W | 1 | PCS | F1
33 | 贴片整流桥 | MB10S | 1 | PCS | DB1
34 | IC | BP2306 SOP7封装 | 1 | PCS | U1
35 | IC | BP5926A SOP8封装 | 1 | PCS | U2
36 | IC | BP2513D SOP8封装 | 1 | PCS | U3
37 | 三端稳压源 | AMS1117(L)-ADJ 封装SOT-223 | 1 | PCS | U4