## Sheet1
CCM BUCK CONVERTER WITH CURRENT MODE CONTROL
LF(uh) | 16 | 滤波电感值 微亨 | 红色部分为公式格 请勿修改 白色部分务必全部填写 否则无结果
CF(mf) | 5 | 滤波电容值 mf | 编写人 杨雨新 电源网id： 钢珠子母弹 转载请注明出处
INPUT VOLTAGE | 12 | 输入电压 伏特 | 仅供环路理论学习 不保证实际有效性
OUTPUT VOLTAGE | 7.8 | 输出电压 伏特
RLOAD OHM | 0.5 | 负载电阻
RCS | 0.025 | 电流感测电阻
ramp compensation coeffecient | 1.5 | 斜坡补偿系数 设计值为0.5到1.5之间
ESR mOHM | 3 | 输出电解电容等效串联电阻 毫欧
CURRENT SENSE INPUT RESISTOR KILOOHM | 1 | 电流感测输入电阻
SWITCHING FRENQUENCY (KILOHERZ) | 50 | 开关频率 千赫兹
OSC RAMP VOLTAGE (VOLT) | 1.7 | 锯齿波振荡器斜坡峰值电压值 （外部斜坡电压值）
dil/dt A/us | 0.4875 | 电感电流变化率
ESR ZERO (KILO HERZ) | 10.6157 | esr零点值
RAMP COMPENSATION RESISTOR KILO OHM | 4.6496 | 斜坡补偿电阻值
DVCS/DT V/us | 0.012188 | 电压感测电阻电压斜率值 伏每微秒
OSC SLOW RATE(V/us) | 0.085 | 外部振荡器 电压斜率值
openloop cross frequency (theoratical) (kilo herz) | 1.1213 | 无斜坡补偿时的开环穿越频率
DC GAIN(without ramp compensation) DB | 24.3285 | 无外部斜坡补偿下的直流增益 | 16.4599
LOAD POLE KILO HERZ | 0.063314 | 极点频率
expected cross frequency(kilo herz) | 3 | 预计穿越频率 （设计值）
required compensation gain DB | 3.7768 | 所需的误差放大器增益（需要大于0） | 1.5447 | higher than 1
theoratical voltage mode gain | 1.9343 | 理论电压模式增益 | 1.2494
DOUBLE LOOP GAIN(DC) DB | 24.9641 | 双环路总增益
compensator ZERO FREQUENCY | 0.05 | 补偿器零点 （推荐摆放于略低于变换器极点的位置）
current limit threshold voltage （volt） | 1 | 电流感测阈值 （伏特）
POLE FREQUENCY | 0.063314 | 变换器极点
MC | 4.7554 | 斜坡系数 （推荐小于十）
EXPECTED OPENLOOP MAXIMUM DUTY | 0.65 | 预计开环占空比
SN | 0.022634 | 斜率比
POLE ACCURATE KILO HERZ | 0.10967 | 严谨计算下的极点频率
accurate cross frequency open loop | 1.9421 | 严谨计算下的开环穿越频率
SAMPLE KD | 1 | 采样衰减比例
FREQUENCY INTEGRATED | 0.077234 | k因子法衍生频率
CFS NF | 159.2357 | CFS值 单位：纳法拉
RF KOHM | 20 | RF值 单位 千欧 （事先指定 推荐值为10kohm级别）
RI KOHM | 12.9476 | RI值 单位 千欧姆
PHASE MARGIN | 91.1393 | 预计相位裕度
CFP PF | 753.5492 | cp电容值 pf