## 快速设计版
基于MT7933设计高PF LED电源的计算工具 | [5 empty] | 计算工具使用说明
[6 empty] | 红色字体 | 12345 | 需要注意的参数
Rev2.0 | 快速设计版 |  |  |  |  | 蓝色字体 | 12345 | 需要填入的参数
公式引自《MT7933-高PF-LED恒流驱动电源-应用设计指南》 | [5 empty] | 黑色字体 | 12345 | 计算出的参数
此表格为使电源设计者能快速成功使用MT7933芯片应用在高PF LED电源
基本参数 |  |  |  |  | 而编写，将一些参数设为固定值：最大磁通密度为0.3，反射电压120V，
最小交流输入电压 | Vac_min | 85 | V |  | 变压器传输效率0.9。如果需要调整这些参数，请使用“高级版”计算工具。
最大交流输入电压 | Vac_max | 265 | V
最大输出电压 | Vo | 42 | V |  | 在填写参数时，如出现告警信息，须按照告警信息更改所填参数。
额定输出电流 | Io | 0.48 | A
芯片供电电压 | Vdd | 20 | V | >> | 第一步：根据需要在蓝色字体框内填入基本参数
最小开关频率 | Freq_min | 50 | KHz | >> | 1、依次填入交流输入电压、最大输出电压、额定输出电流；
输出开路限压值 | Vout_ov | 52 | V | >> | 2、在正常工作时，辅助绕组向控制电路提供能量，为保证电路正常工作，
最大导通时间 | Ton_max | 9.9925 | uS |  | 芯片供电电压Vdd应设在9.0～22.0V，建议取值12～20V；
最大退磁时间 | Tdem_max | 10.0075 | uS |  | 3、最小开关频率：MT7933工作在CRM模式，在最低交流输入电压、波峰处，
最小导通时间 | Ton_min | 2.0126 | uS |  | 导通时间Ton取最大值Ton_max，推辞时间Tdem取最大值Tdem_max，
最大开关频率 | Freq_max | 118.8687 | KHz |  | 开关频率取得最小值Freq_min，建议取值范围为（40Khz，80Khz）；
最大初级电流 | Ippk_max | 1.371 | A |  | 4、输出开路限压值Vout_ov：最小为Vo_max+2V，最大为2*Vo_max；
最大次级电流 | Ispk_max | 3.9173 | A |  | 第二步：变压器设计
初级采样电阻 | Rcs | 1.0715 | Ω |  | 选好磁芯后，查找并填入磁芯的有效横截面积。如果发现计算的匝数
DSEN脚上下电阻比例 | R5/R6 | 6.8409 |  |  | 绕不下，可以增大Freq_min，也可以选择更大Ae值的磁芯，或者
使用“高级版”计算工具更改反射电压Vor。
变压器参数 |  |  |  |  | 第三步：主要元器件计算
磁芯有效横截面积 | Ae | 40 | mm2 |  | 计算初级检流电阻值。计算Dsen脚上下电阻值比率。
初级电感量 | Lp | 876.0336 | uH |  | 通常情况下，DSEN脚的下拉电阻R6取10Kohm，如果希望调整输出开路限
原边绕组匝数 | Np | 100.418 | 匝 |  | 压值，只需要调整DSEN脚上拉电阻R5即可。
副边绕组匝数 | Ns | 35.1434 | 匝
辅助绕组匝数 | Na | 16.9573 | 匝 |  | 更详细的设计，请查阅《MT7933-高PF-LED恒流驱动电源-应用设计指南》
Is_max | Is_max | #REF! | Ma

## 高级版
基于MT7933设计高PF LED电源的计算工具 | [10 empty] | 基于MT7933设计高PF LED电源的计算工具 —— 系统详细工作参数
Rev 2.0 | 高级版 | [9 empty] | 实际参数 | [6 empty] | 计算结果
公式引自《MT7933-高PF-LED恒流驱动电源-应用设计指南》 | [6 empty] | 红色字体 12345 |  | 需要注意的参数 |  | AC输入 电压(V) | 输出电压 Vo(V) | 采样电阻 Rcs(ohm) | 变压器 Lp(uH) | 变压器 Np | 变压器 Ns | 变压器 Na | Vdd电压 (V) | 输出电 流Io(A) | 工作 模式
基本参数 | [6 empty] | 蓝色字体 12345 |  | 需要填入的参数
最小交流输入电压 | Vac_min | 85 |  | V |  |  | 黑色字体 12345 |  | 计算得到的参数 |  | 85 | 24.5 | 2.85 | 2000 | 183 | 35 | 24 | 16.8 | 0.33023 | CRM
最大交流输入电压 | Vac_max | 265 |  | V |  | 使用介绍： |  |  |  |  | OK | OK | 太大 | 太大 | 太大 | 太大 | OK | OK | OK | OK
最大输出电压 | Vo | 36 |  | V |  | 1. Vdd取值范围为(9,22)
额定输出电流 | Io | 1.65 |  | A |  | 2. 最小开关频率Freq_min的取值范围为(40,80) |  |  |  |  | 电源内部工作参数（根据实际参数计算出来的结果）
芯片最高供电电压 | Vdd | 18.2 |  | V | 》 | 3. 反射电压Vor的取值范围为(80,140) |  |  |  |  | 角度 | 弧度 | 母线电压 Vin(V) | 母线电流 Iin_av(A) | 导通时间 Ton(us) | 退磁时间 Tdem(us) | 开关周 期(us) | 开关频率 Freq(Khz) | Ippk (A) | Ispk (A)
最小开关频率 | Freq_min | 40 |  | KHz | 》 | 4. Vout_ov取值范围为（Vo+2V,2*Vo)
反射电压 | Vor | 108 | 0 | V | 》 | 5. 变压器的传输效率取值范围为(80%,92%) |  |  |  |  | 1 | 0.017453 | 2.0976 | 0.0027141 | 8.8983 | 0.14571 | 15.2983 | 65.3669 | 0.0093325 | 0.048796
输出开路限压值 | Vout_ov | 47 |  | V | 》 | 6. Bmax取值范围是(0.20,0.31) |  |  |  |  | 10 | 0.17453 | 20.8708 | 0.027005 | 8.8983 | 1.4498 | 15.2983 | 65.3669 | 0.092857 | 0.48551
[11 empty] | 20 | 0.34907 | 41.1074 | 0.05319 | 8.8983 | 2.8555 | 15.2983 | 65.3669 | 0.18289 | 0.95627
变压器参数 | [5 empty] | 骨架参数 |  |  |  |  | 30 | 0.5236 | 60.095 | 0.077758 | 8.8983 | 4.1744 | 15.2983 | 65.3669 | 0.26737 | 1.398
电源板传输效率 | Eff_T | 90 |  | % |  | 骨架窗口槽宽 |  | Bobbin width | 8.4 | mm | 40 | 0.69813 | 77.2566 | 0.099964 | 8.8983 | 5.3665 | 15.2983 | 65.3669 | 0.34373 | 1.7972
磁芯有效横截面积 | Ae | 170 |  | mm2 |  | 骨架窗口槽深 |  | Bobbin Deep | 2.8 | mm | 50 | 0.87266 | 92.0709 | 0.11913 | 8.8983 | 6.3956 | 15.2983 | 65.3669 | 0.40964 | 2.1418
最大磁通密度 | Bmax | 0.28 | 0.28 | T |  | 绕制后的总厚度 |  | Winding Deep | 1.24 | mm | 60 | 1.0472 | 104.0876 | 0.12775 | 8.8983 | 7.2303 | 16.1286 | 62.0018 | 0.4631 | 2.4214
初级电感量 | Lp | 335.2029 |  | uH |  | 漆包线线外径 |  | 估算层数 | 估算厚度 |  | 70 | 1.2217 | 112.9417 | 0.13352 | 8.8983 | 7.8453 | 16.7436 | 59.7243 | 0.50249 | 2.6273
初级绕组匝数 | Np | 29.8764 |  | 匝 | 》 | 0.22 | mm | 0.8216 | 0.22 | mm | 80 | 1.3963 | 118.364 | 0.13686 | 8.8983 | 8.222 | 17.1202 | 58.4104 | 0.52662 | 2.7535
次级绕组匝数 | Ns | 9.9588 |  | 匝 | 》 | 0.45 | mm | 0.56018 | 0.45 | mm | 90 | 1.5708 | 120.19 | 0.13794 | 8.8983 | 8.3488 | 17.2471 | 57.9808 | 0.53474 | 2.7959
辅助绕组匝数 | Na | 5.0347 |  | 匝 | 》 | 0.12 | mm | 0.075521 | 0.12 | mm | 100 | 1.7453 | 118.364 | 0.13686 | 8.8983 | 8.222 | 17.1202 | 58.4104 | 0.52662 | 2.7535
初次级匝数比Np/Ns | Nps | 3 |  |  |  | 其他绕组和胶带等物质的总厚度 |  |  | 0.45 | mm | 110 | 1.9199 | 112.9417 | 0.13352 | 8.8983 | 7.8453 | 16.7436 | 59.7243 | 0.50249 | 2.6273
[11 empty] | 120 | 2.0944 | 104.0876 | 0.12775 | 8.8983 | 7.2303 | 16.1286 | 62.0018 | 0.4631 | 2.4214
电源关键参数 | [5 empty] | 变化Vo，系统关键参数 |  |  |  |  | 130 | 2.2689 | 92.0709 | 0.11913 | 8.8983 | 6.3956 | 15.2983 | 65.3669 | 0.40964 | 2.1418
最大导通时间 | Ton_max | 11.8322 |  | uS |  | 输出电压 (向下兼容) |  | Vo | 25 | V | 140 | 2.4435 | 77.2566 | 0.099964 | 8.8983 | 5.3665 | 15.2983 | 65.3669 | 0.34373 | 1.7972
最大去磁时间 | Tdem_max | 13.1678 |  | uS |  | 芯片供电电压 |  | Vdd | 12.6389 | V | 150 | 2.618 | 60.095 | 0.077758 | 8.8983 | 4.1744 | 15.2983 | 65.3669 | 0.26737 | 1.398
最小开关频率 | Freq_min | 40 |  | KHz |  | Vac_min时的Ton |  | Ton | 9.9467 | uS | 160 | 2.7925 | 41.1074 | 0.05319 | 8.8983 | 2.8555 | 15.2983 | 65.3669 | 0.18289 | 0.95627
最小导通时间 | Ton_min | 2.4508 |  | uS |  | Vac_min波峰时的Tdem |  | Tdem | 15.9399 | uS | 170 | 2.9671 | 20.8708 | 0.027005 | 8.8983 | 1.4498 | 15.2983 | 65.3669 | 0.092857 | 0.48551
最大工作频率 | Freq_max | 112.9841 |  | KHz |  | 最小开关频率 |  | Freq | 38.6299 | kHz | 180 | 3.1416 | 6.441e-06 | 8.3341e-09 | 8.8983 | 4.4741e-07 | 15.2983 | 65.3669 | 2.8657e-08 | 1.4983e-07
初级最大峰值电流 | Ippk | 4.2426 |  | A |  | Vac_max时的Ton |  | Ton | 2.2568 | uS
次级峰值电流&85Vac | Ispk | 12.7277 |  | A |  | 最大开关频率 |  | F_min | 115.5159 | kHz
[6 empty] | 初级峰值电流&85Vac |  | Ip_max | 3.5665 | A
初级电流检测电阻 | Rcs | 0.32727 |  | Ω |  | 次级峰值电流&85Vac |  | Is_max | 10.6995 | A
Dsen脚上下电阻值比率 | R5/R6 | 6.4253 |  |  |  | 最大磁通密度&85Vac |  | Bsat | 0.23538 | T
提示信息： 1. 若希望电源板通过AC1KV以上的绝缘耐压测试， 绕制变压器时Np、Na、内屏蔽绕组应使用普通 漆包线，Ns绕组采用三重绝缘线； 2. “其他绕组和胶带等物质”包括变压器线包中所 有绝缘胶带的总厚度、内屏蔽绕组厚度， 每层绝缘胶带的厚度为0.05mm； 3. 通常，DSEN下拉电阻采用10Kohm，由此算R5； 4. 最大磁通密度为0.31T，如果客户磁芯质量比较 好，可以自行放宽到0.35T； | [5 empty] | 5 “变化Vo，系统关键参数”部分，是考虑到Vo兼容 范围而设置的，Vo的取值范围为(50%,100%)； 6. 为了更详细地了解所设计的电源的内部工作情况， 特制作了右侧表格。通过该表格，可以了解输入电压 在AC85～264V、Vo兼容范围从50%～100%、变压器 初级电感量-10%～+10%变化时整个系统的工作情况； 7. 关于计算误差：本计算表格忽略的一些寄生参数， 计算结果不是非常准确，粗略估计误差在±10%以内； 建议设计人员以此为基础，与实验结果相对照， 对相关参数进行微调，以得到满意的电源产品。

## 7W标准demo版
MT7933-7W-330mA标准demo板的原理图
MT7933-7W-330mA标准demo板的变压器参数

## 常用变压器磁芯
常用型号磁芯选择与Ae值。 （不同厂家生产的磁芯，Ae值有所不同，下面的数据仅供参考）
输出功率 | 磁芯 |  | 磁芯 |  | 磁芯 |  | 磁芯 |  | 磁芯 |  | 磁芯
| 型号 | Ae(mm²) | 型号 | Ae(mm²) | 型号 | Ae(mm²) | 型号 | Ae(mm²) | 型号 | Ae(mm²) | 型号 | Ae(mm²)
3W | EE13 | 17 | EPC13 | 12.5
4W | EE13 | 17 | EFD15 | 15
5W | EE16 | 19.2 | EPC17 | 22.8 | RM6 | 37
6W | EE16 | 19.2 | EPC17 | 22.8 | RM6 | 37
7W | EE19 | 23 | EPC19 | 22.7 | RM6 | 37
8W | EE19 | 23 | EPC19 | 22.7 | RM8 | 63
9W | EE19 | 23 | EPC19 | 22.7 | RM8 | 63
10W | EE20 | 31 | EFD20 | 31 | ETD19 | 41.3 | PQ2016 | 62 | RM10 | 96.6
12W | EE20 | 31 | EFD21 | 31 | ETD19 | 41.3 | PQ2016 | 62 | RM10 | 96.6
15W | EE22 | 41 | EPC25 | 46.4 | ETD19 | 41.3 | PQ2016 | 62 | ER2509 | 52.8 | EDR2602 | 65
18W | EE25 | 42 | EPC25 | 46.4 | ETD24 | 56.3 | PQ2020 | 62 | ER2509 | 52.8 | EDR2602 | 65
20W | EE25 | 42 | EPC25 | 46.4 | ETD24 | 56.3 | PQ2020 | 62 | ER2510 | 52.8 | EDR2602 | 65
23W |  |  |  |  | ETD24 | 56.3 | PQ2620 | 119 | EDR2609 | 67.6 | EDR2609 | 67.6
25W |  |  |  |  | ETD24 | 56.3 | PQ2620 | 119 | EDR3909 | 104 | EDR3909 | 104
型号 | Ae(mm²) | 槽宽(mm) | 槽深(mm)
EPC13 | 12.5 | 6.8 | 1.65
EPC19 | 22.7 | 12.8 | 2.5
EE16 | 19.2 | 8.4 | 2.8
EE19 | 23 | 9 | 3.7 |  |  | 注：
EE22 | 41 | 8.45 | 2.3～3.6
EE25 | 42 | 9.8 | 4.5 |  |  | 表格内提供的变压器参考选型只适用于反激50kHz以上频率。
ETD19 | 41.3 | 16 | 2.1
ETD24 | 56.3 | 17.2 | 3.3 |  |  | 根据实际的输出功率，对应表格选择合适的磁芯，并留些余量。
RM6 | 37 | 2.4 | 6.4
RM8 | 63 | 3.5 | 9.15 |  |  | 表格中的参数仅供参考，请以磁芯或变压器供应商的数据为准。
RM10 | 96.6 | 4.2 | 10.75
PQ2016 | 62 | 3.1 | 8
PQ2020 | 62 | 3.1 | 12
PQ2620 | 119 | 3.6 | 9.2
PQ2625 | 118 | 3.6 | 13.9 |  |  | 对于磁芯的Ae值、骨架的槽宽和槽深，各个厂家的标准不同，具体数值
ER2509 | 52.8 | 4.3 | 4 |  |  | 会有所差别，比如磁芯EE13，Ae值为13.8、16.0、17.1不等，
EDR2602 | 65 | 5.2 | 2.2 |  |  | 以上数据仅供参考，应以实际数据为准。
EDR2609 | 67.6 | 3.4 | 3.7
EDR3909 | 104 | 3.4 | 3.7